## Turb02
项目 | 寄存器地址 | 数据类型 | 读写 | 备注
传感器状态标志 | 0000H | UINT | R | 0-OK
传感器型号标志 | 0001H | UINT | R | 4-Turb
浊度测量值 | 0002H | Float | R | NTU
温度测量值 | 0004H | Float | R | ℃
浊度信号值 | 0006H | Float | R | NTU
SS测量值 | 0008H | Float | R | mg/L
浊度偏移修正值 | 000CH | Float | R/W | ±500NTU
温度偏移修正值 | 000EH | Float | R/W | ±10℃
SS偏移修正值 | 0010H | Float | R/W | ±1000mg/L
浊度零点系数 | 0012H | Float | R
浊度斜率系数 | 0014H | Float | R
浊度测值系数 | 0016H | Float | R/W | 0.1~10，Default：1.00
SS测值系数 | 0018H | Float | R/W | 0.1~10，Default：1.00
浊度吸光度 | 001AH | Float | R | Abs.
温度信号值 | 001CH | Float | R | mV
温度补偿系数 | 001EH | Float | R/W | 0.0~10，Default：1.00
SS传感器零点 | 0020H | Float | R
SS传感器斜率 | 0022H | Float | R
清洁周期 | 0025H | UINT | R/W | 5~1440，Default：60Min
命令寄存器 | 0026H | UINT | W | 29H空白水样校正，01H清洗动作
数位滤波设定 | 0027H | UINT | R/W | 1-60Default：5
温度模式 | 0028H | UINT | R/W | 0-ATC1-MTC
生产批次 | 0029H | UINT | R | 1801
传感器序号 | 002AH | UINT | R | 1001
串口地址 | 002BH | UINT | R/W | 1-31 Default：1
串口波特率 | 002CH | UINT | R/W | 0-96001-192002-115200
串口校验位 | 002DH | UINT | R/W | 0-NONE1-ODD2-EVEN
串口停止位 | 002EH | UINT | R/W | 0-1bit1-2bit
第1点校正指令 | 002FH | UINT | W | 命令11H-turb，12H-SS
第1点标准值 | 0030H | Float | R/W | Default：0.00
第2点校正指令 | 0032H | UINT | W | 命令21H-turb，22H-SS
第2点标准值 | 0033H | Float | R/W | Default：400.0
第3点校正指令 | 0035H | UINT | W | 命令31H-turb，32H-SS
第3点标准值 | 0036H | Float | R/W | Default：800.0

## Turb01
项目 | 寄存器地址 | 数据类型 | 读写 | 备注
电极状态标志 | 0000H | UINT | R | 0-OK
电极型号标志 | 0001H | UINT | R | 4-Turb
浊度测量值 | 0002H | Float | R | NTU
温度测量值 | 0004H | Float | R | ℃
浊度信号值 | 0006H | Float | R | NTU
浊度偏移修正值 | 000CH | Float | R/W | ±500NTU
温度偏移修正值 | 000EH | Float | R/W | ±10℃
手动温度补偿值 | 0010H | Float | R/W | 0~100℃onlyforMTC
浊度电极零点 | 0012H | Float | R | NTU
浊度电极斜率 | 0014H | Float | R | %
浊度第1点标准值 | 0016H | Float | R
浊度第1点信号值 | 0018H | Float | R
浊度第2点标准值 | 001CH | Float | R
浊度第2点信号值 | 001EH | Float | R
命令寄存器 | 0026H | UINT | W | 21HFactoryReset
数位滤波设定 | 0027H | UINT | R/W | 1-60Default：5
温度模式 | 0028H | UINT | R/W | 0-ATC1-MTC
生产批次 | 0029H | UINT | R | 1801
电极序号 | 002AH | UINT | R | 1001
串口地址 | 002BH | UINT | R/W | 1-31 Default：1
串口波特率 | 002CH | UINT | R/W | 0-96001-192002-115200
串口校验位 | 002DH | UINT | R/W | 0-NONE1-ODD2-EVEN
串口停止位 | 002EH | UINT | R/W | 0-1bit1-2bit
第1点校正指令 | 002FH | UINT | W | 命令11H
第1点标准值 | 0030H | Float | R/W | Default：0.00NTU
第2点校正指令 | 0032H | UINT | W | 命令21H
第2点标准值 | 0033H | Float | R/W | Default：100.0NTU

## ORP
项目 | 寄存器地址 | 数据类型 | 读写 | 备注
传感器状态标志 | 0000H | UINT | R | 0-OK
传感器型号标志 | 0001H | UINT | R | 5-ORP
ORP测量值 | 0002H | Float | R | mV
温度测量值 | 0004H | Float | R | ℃（选配，default：25.0℃）
ORP信号值 | 0006H | Float | R | mV
温度信号值 | 0008H | Float | R | mV
ORP偏移修正值 | 000CH | Float | R/W | ±1000mV
温度偏移修正值 | 000EH | Float | R/W | ±10℃
手动温度补偿值 | 0010H | Float | R/W | 0~100℃onlyforMTC
命令寄存器 | 0026H | UINT | W | 21HFactoryReset
数位滤波设定 | 0027H | UINT | R/W | 1-60Default：5
温度模式 | 0028H | UINT | R/W | 0-ATC1-MTC
生产批次 | 0029H | UINT | R | 1801
传感器序号 | 002AH | UINT | R | 1001
串口地址 | 002BH | UINT | R/W | 1-31 Default：1
串口波特率 | 002CH | UINT | R/W | 0-96001-192002-115200
串口校验位 | 002DH | UINT | R/W | 0-NONE1-ODD2-EVEN
串口停止位 | 002EH | UINT | R/W | 0-1bit1-2bit

## DO
项目 | 寄存器地址 | 数据类型 | 读写 | 备注
电极状态标志 | 0000H | UINT | R | 0-OK
电极型号标志 | 0001H | UINT | R | 3-DO
溶解氧测量值 | 0002H | Float | R | mg/L
温度测量值 | 0004H | Float | R | ℃
溶解氧饱和度值 | 0006H | Float | R | %
盐度补偿值 | 0008H | Float | R | 0~99pptDefault：0
大气压补偿值 | 000AH | Float | R/W | 500~1100hpaDefault：1013
溶解氧偏移修正值 | 000CH | Float | R/W | ±5.00mg/L
温度偏移修正值 | 000EH | Float | R/W | ±10℃
手动温度补偿值 | 0010H | Float | R/W | 0~100℃onlyforMTC
溶解氧电极零点 | 0012H | Float | R | %
溶解氧电极斜率 | 0014H | Float | R | %
DO第1点标准值 | 0016H | Float | R
DO第1点信号值 | 0018H | Float | R
DO第1点温度值 | 001AH | Float | R
DO第2点标准值 | 001CH | Float | R
DO第2点信号值 | 001EH | Float | R
DO第2点温度值 | 0020H | Float | R
命令寄存器 | 0026H | UINT | W | 21HFactoryReset
数位滤波设定 | 0027H | UINT | R/W | 1-60Default：5
温度模式 | 0028H | UINT | R/W | 0-ATC1-MTC
生产批次 | 0029H | UINT | R | 1801
电极序号 | 002AH | UINT | R | 1001
串口地址 | 002BH | UINT | R/W | 1-31 Default：1
串口波特率 | 002CH | UINT | R/W | 0-96001-192002-115200
串口校验位 | 002DH | UINT | R/W | 0-NONE1-ODD2-EVEN
串口停止位 | 002EH | UINT | R/W | 0-1bit1-2bit
第1点校正指令 | 002FH | UINT | W | 命令11H
第1点标准值 | 0030H | Float | R | 无氧水0%
第2点校正指令 | 0032H | UINT | W | 命令21H
第2点标准值 | 0033H | Float | R | 饱和溶氧水100%

## Cond
项目 | 寄存器地址 | 数据类型 | 读写 | 备注
电极状态标志 | 0000H | UINT | R | 0-OK
电极型号标志 | 0001H | UINT | R | 2-Cond
电导率测量值 | 0002H | Float | R | uS/cm
温度测量值 | 0004H | Float | R | ℃
电导率信号值 | 0006H | Float | R | uS/cm
温度信号值 | 0008H | Float | R | mV
温度补偿系数 | 000AH | Float | R/W | 0~20.00%
电导率偏移修正值 | 000CH | Float | R/W | ±5000uS/cm
温度偏移修正值 | 000EH | Float | R/W | ±10℃
手动温度补偿值 | 0010H | Float | R/W | 0~100℃onlyforMTC
电导率电极零点 | 0012H | Float | R | uS/cm
电导率电极系数 | 0014H | Float | R | 0.100~2.0001/cm
命令寄存器 | 0026H | UINT | W | 21HFactoryReset
数位滤波设定 | 0027H | UINT | R/W | 1-60Default：5
温度模式 | 0028H | UINT | R/W | 0-ATC1-MTC
生产批次 | 0029H | UINT | R | 1801
电极序号 | 002AH | UINT | R | 1001
串口地址 | 002BH | UINT | R/W | 1-31 Default：1
串口波特率 | 002CH | UINT | R/W | 0-96001-192002-115200
串口校验位 | 002DH | UINT | R/W | 0-NONE1-ODD2-EVEN
串口停止位 | 002EH | UINT | R/W | 0-1bit1-2bit
第1点校正指令 | 002FH | UINT | W | 命令11H
第1点标准值 | 0030H | Float | R/W | 0us/cm
第2点校正指令 | 0032H | UINT | W | 命令21H
第2点标准值 | 0033H | Float | R/W | Default：1413us/cm

## pH
项目 | 寄存器地址 | 数据类型 | 读写 | 备注
电极状态标志 | 0000H | UINT | R | 0-OK1~4 for CAL Buff
电极型号标志 | 0001H | UINT | R | 1-pH
酸碱度测量值 | 0002H | Float | R | pH
温度测量值 | 0004H | Float | R | ℃
酸碱度信号值 | 0006H | Float | R | mV
温度信号值 | 0008H | Float | R | mV
酸碱度偏移修正值 | 000CH | Float | R/W | ±5.00
温度偏移修正值 | 000EH | Float | R/W | ±10℃
手动温度补偿值 | 0010H | Float | R/W | 0~100℃onlyforMTC
酸碱度电极零点 | 0012H | Float | R | mV
酸碱度电极斜率 | 0014H | Float | R | %
pH第1点标准值 | 0016H | Float | R
pH第1点信号值 | 0018H | Float | R
pH第1点温度值 | 001AH | Float | R
pH第2点标准值 | 001CH | Float | R
pH第2点信号值 | 001EH | Float | R
pH第2点温度值 | 0020H | Float | R
命令寄存器 | 0026H | UINT | W | 21HFactoryReset
数位滤波设定 | 0027H | UINT | R/W | 1-60Default：5
温度模式 | 0028H | UINT | R/W | 0-ATC1-MTC
生产批次 | 0029H | UINT | R | 1801
电极序号 | 002AH | UINT | R | 1001
串口地址 | 002BH | UINT | R/W | 1-31 Default：1
串口波特率 | 002CH | UINT | R/W | 0-96001-192002-115200
串口校验位 | 002DH | UINT | R/W | 0-NONE1-ODD2-EVEN
串口停止位 | 002EH | UINT | R/W | 0-1bit1-2bit
第1点校正指令 | 002FH | UINT | W | 命令11H
第1点标准值 | 0030H | Float | R/W | Default：pH7.00
第2点校正指令 | 0032H | UINT | W | 命令21H
第2点标准值 | 0033H | Float | R/W | Default：pH4.01

## CL
项目 | 寄存器地址 | 数据类型 | 读写 | 备注
传感器状态标志 | 0000H | UINT | R | 0-OK,1~4forCALBuff
传感器型号标志 | 0001H | UINT | R | 10-CL-
氯化物测量值 | 0002H | Float | R | mg/L
温度测量值 | 0004H | Float | R | ℃
氯化物信号值 | 0006H | Float | R | mV
温度信号值 | 0008H | Float | R | mV
氯化物偏移修正值（B值） | 000CH | Float | R/W | ±50.00mg/L
温度偏移修正值 | 000EH | Float | R/W | ±10℃
手动温度补偿值 | 0010H | Float | R/W | 0~100℃onlyforMTC
氯化物电极零点 | 0012H | Float | R | mV
氯化物电极斜率 | 0014H | Float | R | %
第 1 点标准值 | 0016H | Float | R | 上次校正记录
第 1 点信号值 | 0018H | Float | R
校正温度值 | 001AH | Float | R
第 2 点标准值 | 001CH | Float | R
第 2 点信号值 | 001EH | Float | R
温度补偿系数 | 0020H | Float | R/W | 0~0.5，Default：0.1984
测值斜率系数（K值） | 0022H | Float | Float | R/W0.1~10，Default：1
命令寄存器 | 0026H | UINT | W | 21HFactoryReset
数位滤波设定 | 0027H | UINT | R/W | 1-60,Default：5
温度模式 | 0028H | UINT | R/W | 0-ATC,1-MTC
生产批次 | 0029H | UINT | R | 1801
传感器序号 | 002AH | UINT | R | 1001
串口地址 | 002BH | UINT | R/W | 1-31,Default：1
串口波特率 | 002CH | UINT | R/W | 0-9600,1-19200,2-115200
串口校验位 | 002DH | UINT | R/W | 0-NONE,1-ODD,2-EVEN
串口停止位 | 002EH | UINT | R/W | 0-1bit,1-2bit
第 1 点校正指令 | 002FH | UINT | W | 命令 11H
第 1 点标准值 | 0030H | Float | R/W | Default：1.00mg/L
第 2 点校正指令 | 0032H | UINT | W | 命令 21H
第 2 点标准值 | 0033H | Float | R/W | Default：10.00mg/L

## 并表
Turb02 |  |  |  |  | Turb01 |  |  |  |  | ORP |  |  |  |  | DO |  |  |  |  | Cond |  |  |  |  | Ph |  |  |  |  | CL
项目 | 寄存器地址 | 数据类型 | 读写 | 备注 | 项目 | 寄存器地址 | 数据类型 | 读写 | 备注 | 项目 | 寄存器地址 | 数据类型 | 读写 | 备注 | 项目 | 寄存器地址 | 数据类型 | 读写 | 备注 | 项目 | 寄存器地址 | 数据类型 | 读写 | 备注 | 项目 | 寄存器地址 | 数据类型 | 读写 | 备注 | 项目 | 寄存器地址 | 数据类型 | 读写 | 备注
传感器状态标志 | 0000H | UINT | R | 0-OK | 电极状态标志 | 0000H | UINT | R | 0-OK | 传感器状态标志 | 0000H | UINT | R | 0-OK | 电极状态标志 | 0000H | UINT | R | 0-OK | 电极状态标志 | 0000H | UINT | R | 0-OK | 电极状态标志 | 0000H | UINT | R | 0-OK1~4 for CAL Buff | 传感器状态标志 | 0000H | UINT | R | 0-OK,1~4forCALBuff
传感器型号标志 | 0001H | UINT | R | 4-Turb | 电极型号标志 | 0001H | UINT | R | 4-Turb | 传感器型号标志 | 0001H | UINT | R | 5-ORP | 电极型号标志 | 0001H | UINT | R | 3-DO | 电极型号标志 | 0001H | UINT | R | 2-Cond | 电极型号标志 | 0001H | UINT | R | 1-pH | 传感器型号标志 | 0001H | UINT | R | 10-CL-
浊度测量值 | 0002H | Float | R | NTU | 浊度测量值 | 0002H | Float | R | NTU | ORP测量值 | 0002H | Float | R | mV | 溶解氧测量值 | 0002H | Float | R | mg/L | 电导率测量值 | 0002H | Float | R | uS/cm | 酸碱度测量值 | 0002H | Float | R | pH | 氯化物测量值 | 0002H | Float | R | mg/L
温度测量值 | 0004H | Float | R | ℃ | 温度测量值 | 0004H | Float | R | ℃ | 温度测量值 | 0004H | Float | R | ℃（选配，default：25.0℃） | 温度测量值 | 0004H | Float | R | ℃ | 温度测量值 | 0004H | Float | R | ℃ | 温度测量值 | 0004H | Float | R | ℃ | 温度测量值 | 0004H | Float | R | ℃
浊度信号值 | 0006H | Float | R | NTU | 浊度信号值 | 0006H | Float | R | NTU | ORP信号值 | 0006H | Float | R | mV | 溶解氧饱和度值 | 0006H | Float | R | % | 电导率信号值 | 0006H | Float | R | uS/cm | 酸碱度信号值 | 0006H | Float | R | mV | 氯化物信号值 | 0006H | Float | R | mV
SS测量值 | 0008H | Float | R | mg/L | [5 empty] | 温度信号值 | 0008H | Float | R | mV | 盐度补偿值 | 0008H | Float | R | 0~99pptDefault：0 | 温度信号值 | 0008H | Float | R | mV | 温度信号值 | 0008H | Float | R | mV | 温度信号值 | 0008H | Float | R | mV
[15 empty] | 大气压补偿值 | 000AH | Float | R/W | 500~1100hpaDefault：1013
浊度偏移修正值 | 000CH | Float | R/W | ±500NTU | 浊度偏移修正值 | 000CH | Float | R/W | ±500NTU | ORP偏移修正值 | 000CH | Float | R/W | ±1000mV | 溶解氧偏移修正值 | 000CH | Float | R/W | ±5.00mg/L | 温度补偿系数 | 000AH | Float | R/W | 0~20.00% | 酸碱度偏移修正值 | 000CH | Float | R/W | ±5.00 | 氯化物偏移修正值（B值） | 000CH | Float | R/W | ±50.00mg/L
温度偏移修正值 | 000EH | Float | R/W | ±10℃ | 温度偏移修正值 | 000EH | Float | R/W | ±10℃ | 温度偏移修正值 | 000EH | Float | R/W | ±10℃ | 温度偏移修正值 | 000EH | Float | R/W | ±10℃ | 电导率偏移修正值 | 000CH | Float | R/W | ±5000uS/cm | 温度偏移修正值 | 000EH | Float | R/W | ±10℃ | 温度偏移修正值 | 000EH | Float | R/W | ±10℃
SS偏移修正值 | 0010H | Float | R/W | ±1000mg/L | 手动温度补偿值 | 0010H | Float | R/W | 0~100℃onlyforMTC | 手动温度补偿值 | 0010H | Float | R/W | 0~100℃onlyforMTC | 手动温度补偿值 | 0010H | Float | R/W | 0~100℃onlyforMTC | 温度偏移修正值 | 000EH | Float | R/W | ±10℃ | 手动温度补偿值 | 0010H | Float | R/W | 0~100℃onlyforMTC | 手动温度补偿值 | 0010H | Float | R/W | 0~100℃onlyforMTC
浊度零点系数 | 0012H | Float | R |  | 浊度电极零点 | 0012H | Float | R | NTU | [5 empty] | 溶解氧电极零点 | 0012H | Float | R | % | 手动温度补偿值 | 0010H | Float | R/W | 0~100℃onlyforMTC | 酸碱度电极零点 | 0012H | Float | R | mV | 氯化物电极零点 | 0012H | Float | R | mV
浊度斜率系数 | 0014H | Float | R |  | 浊度电极斜率 | 0014H | Float | R | % | [5 empty] | 溶解氧电极斜率 | 0014H | Float | R | % | 电导率电极零点 | 0012H | Float | R | uS/cm | 酸碱度电极斜率 | 0014H | Float | R | % | 氯化物电极斜率 | 0014H | Float | R | %
浊度测值系数 | 0016H | Float | R/W | 0.1~10，Default：1.00 | 浊度第1点标准值 | 0016H | Float | R | [6 empty] | DO第1点标准值 | 0016H | Float | R |  | 电导率电极系数 | 0014H | Float | R | 0.100~2.0001/cm | pH第1点标准值 | 0016H | Float | R |  | 第 1 点标准值 | 0016H | Float | R | 上次校正记录
SS测值系数 | 0018H | Float | R/W | 0.1~10，Default：1.00 | 浊度第1点信号值 | 0018H | Float | R | [6 empty] | DO第1点信号值 | 0018H | Float | R | [6 empty] | pH第1点信号值 | 0018H | Float | R |  | 第 1 点信号值 | 0018H | Float | R
浊度吸光度 | 001AH | Float | R | Abs. | [10 empty] | DO第1点温度值 | 001AH | Float | R | [6 empty] | pH第1点温度值 | 001AH | Float | R |  | 校正温度值 | 001AH | Float | R
温度信号值 | 001CH | Float | R | mV | 浊度第2点标准值 | 001CH | Float | R | [6 empty] | DO第2点标准值 | 001CH | Float | R | [6 empty] | pH第2点标准值 | 001CH | Float | R |  | 第 2 点标准值 | 001CH | Float | R
温度补偿系数 | 001EH | Float | R/W | 0.0~10，Default：1.00 | 浊度第2点信号值 | 001EH | Float | R | [6 empty] | DO第2点信号值 | 001EH | Float | R | [6 empty] | pH第2点信号值 | 001EH | Float | R |  | 第 2 点信号值 | 001EH | Float | R
SS传感器零点 | 0020H | Float | R | [11 empty] | DO第2点温度值 | 0020H | Float | R | [6 empty] | pH第2点温度值 | 0020H | Float | R |  | 温度补偿系数 | 0020H | Float | R/W | 0~0.5，Default：0.1984
SS传感器斜率 | 0022H | Float | R | [26 empty] | 测值斜率系数（K值） | 0022H | Float | Float | R/W0.1~10，Default：1
清洁周期 | 0025H | UINT | R/W | 5~1440，Default：60Min
命令寄存器 | 0026H | UINT | W | 29H空白水样校正，01H清洗动作 | 命令寄存器 | 0026H | UINT | W | 21HFactoryReset | 命令寄存器 | 0026H | UINT | W | 21HFactoryReset | 命令寄存器 | 0026H | UINT | W | 21HFactoryReset | 命令寄存器 | 0026H | UINT | W | 21HFactoryReset | 命令寄存器 | 0026H | UINT | W | 21HFactoryReset | 命令寄存器 | 0026H | UINT | W | 21HFactoryReset
数位滤波设定 | 0027H | UINT | R/W | 1-60Default：5 | 数位滤波设定 | 0027H | UINT | R/W | 1-60Default：5 | 数位滤波设定 | 0027H | UINT | R/W | 1-60Default：5 | 数位滤波设定 | 0027H | UINT | R/W | 1-60Default：5 | 数位滤波设定 | 0027H | UINT | R/W | 1-60Default：5 | 数位滤波设定 | 0027H | UINT | R/W | 1-60Default：5 | 数位滤波设定 | 0027H | UINT | R/W | 1-60,Default：5
温度模式 | 0028H | UINT | R/W | 0-ATC1-MTC | 温度模式 | 0028H | UINT | R/W | 0-ATC1-MTC | 温度模式 | 0028H | UINT | R/W | 0-ATC1-MTC | 温度模式 | 0028H | UINT | R/W | 0-ATC1-MTC | 温度模式 | 0028H | UINT | R/W | 0-ATC1-MTC | 温度模式 | 0028H | UINT | R/W | 0-ATC1-MTC | 温度模式 | 0028H | UINT | R/W | 0-ATC,1-MTC
生产批次 | 0029H | UINT | R | 1801 | 生产批次 | 0029H | UINT | R | 1801 | 生产批次 | 0029H | UINT | R | 1801 | 生产批次 | 0029H | UINT | R | 1801 | 生产批次 | 0029H | UINT | R | 1801 | 生产批次 | 0029H | UINT | R | 1801 | 生产批次 | 0029H | UINT | R | 1801
传感器序号 | 002AH | UINT | R | 1001 | 电极序号 | 002AH | UINT | R | 1001 | 传感器序号 | 002AH | UINT | R | 1001 | 电极序号 | 002AH | UINT | R | 1001 | 电极序号 | 002AH | UINT | R | 1001 | 电极序号 | 002AH | UINT | R | 1001 | 传感器序号 | 002AH | UINT | R | 1001
串口地址 | 002BH | UINT | R/W | 1-31 Default：1 | 串口地址 | 002BH | UINT | R/W | 1-31 Default：1 | 串口地址 | 002BH | UINT | R/W | 1-31 Default：1 | 串口地址 | 002BH | UINT | R/W | 1-31 Default：1 | 串口地址 | 002BH | UINT | R/W | 1-31 Default：1 | 串口地址 | 002BH | UINT | R/W | 1-31 Default：1 | 串口地址 | 002BH | UINT | R/W | 1-31,Default：1
串口波特率 | 002CH | UINT | R/W | 0-96001-192002-115200 | 串口波特率 | 002CH | UINT | R/W | 0-96001-192002-115200 | 串口波特率 | 002CH | UINT | R/W | 0-96001-192002-115200 | 串口波特率 | 002CH | UINT | R/W | 0-96001-192002-115200 | 串口波特率 | 002CH | UINT | R/W | 0-96001-192002-115200 | 串口波特率 | 002CH | UINT | R/W | 0-96001-192002-115200 | 串口波特率 | 002CH | UINT | R/W | 0-9600,1-19200,2-115200
串口校验位 | 002DH | UINT | R/W | 0-NONE1-ODD2-EVEN | 串口校验位 | 002DH | UINT | R/W | 0-NONE1-ODD2-EVEN | 串口校验位 | 002DH | UINT | R/W | 0-NONE1-ODD2-EVEN | 串口校验位 | 002DH | UINT | R/W | 0-NONE1-ODD2-EVEN | 串口校验位 | 002DH | UINT | R/W | 0-NONE1-ODD2-EVEN | 串口校验位 | 002DH | UINT | R/W | 0-NONE1-ODD2-EVEN | 串口校验位 | 002DH | UINT | R/W | 0-NONE,1-ODD,2-EVEN
串口停止位 | 002EH | UINT | R/W | 0-1bit1-2bit | 串口停止位 | 002EH | UINT | R/W | 0-1bit1-2bit | 串口停止位 | 002EH | UINT | R/W | 0-1bit1-2bit | 串口停止位 | 002EH | UINT | R/W | 0-1bit1-2bit | 串口停止位 | 002EH | UINT | R/W | 0-1bit1-2bit | 串口停止位 | 002EH | UINT | R/W | 0-1bit1-2bit | 串口停止位 | 002EH | UINT | R/W | 0-1bit,1-2bit
第1点校正指令 | 002FH | UINT | W | 命令11H-turb，12H-SS | 第1点校正指令 | 002FH | UINT | W | 命令11H | [5 empty] | 第1点校正指令 | 002FH | UINT | W | 命令11H | 第1点校正指令 | 002FH | UINT | W | 命令11H | 第1点校正指令 | 002FH | UINT | W | 命令11H | 第 1 点校正指令 | 002FH | UINT | W | 命令 11H
第1点标准值 | 0030H | Float | R/W | Default：0.00 | 第1点标准值 | 0030H | Float | R/W | Default：0.00NTU | [5 empty] | 第1点标准值 | 0030H | Float | R | 无氧水0% | 第1点标准值 | 0030H | Float | R/W | 0us/cm | 第1点标准值 | 0030H | Float | R/W | Default：pH7.00 | 第 1 点标准值 | 0030H | Float | R/W | Default：1.00mg/L
第2点校正指令 | 0032H | UINT | W | 命令21H-turb，22H-SS | 第2点校正指令 | 0032H | UINT | W | 命令21H | [5 empty] | 第2点校正指令 | 0032H | UINT | W | 命令21H | 第2点校正指令 | 0032H | UINT | W | 命令21H | 第2点校正指令 | 0032H | UINT | W | 命令21H | 第 2 点校正指令 | 0032H | UINT | W | 命令 21H
第2点标准值 | 0033H | Float | R/W | Default：400.0 | 第2点标准值 | 0033H | Float | R/W | Default：100.0NTU | [5 empty] | 第2点标准值 | 0033H | Float | R | 饱和溶氧水100% | 第2点标准值 | 0033H | Float | R/W | Default：1413us/cm | 第2点标准值 | 0033H | Float | R/W | Default：pH4.01 | 第 2 点标准值 | 0033H | Float | R/W | Default：10.00mg/L
第3点校正指令 | 0035H | UINT | W | 命令31H-turb，32H-SS
第3点标准值 | 0036H | Float | R/W | Default：800.0