## V1.0
浊度、叶绿素、藻密度(单参数探头)
变量 |  | 变量类型 | 大小（WORD） | 地址(十六进制) | 描述
temp | 温度 | float | 2 | 2600
result | 结果值 | float | 2 | 2602
fftValue | 预留 | float | 2 | 2604
fftFilterValue | 预留 | float | 2 | 2606
result_no_kb | 信号值 | float | 2 | 2608
result_cal_noNegative | 结果值(没有负值屏蔽) | float | 2 | 260A
浊度、叶绿素、藻密度(三合一)
变量 |  | 变量类型 | 大小（WORD） | 地址(十六进制) | 描述
temp | 温度 | float | 2 | 2600 | 浊度
result | 结果值 | float | 2 | 2602
fftValue | 预留 | float | 2 | 2604
fftFilterValue | 预留 | float | 2 | 2606
result_no_kb | 信号值 | float | 2 | 2608
result_cal_noNegative | 结果值(没有负值屏蔽) | float | 2 | 260A
temp | 温度 | float | 2 | 4600 | 叶绿素
result | 结果值 | float | 2 | 4602
fftValue | 预留 | float | 2 | 4604
fftFilterValue | 预留 | float | 2 | 4606
result_no_kb | 信号值 | float | 2 | 4608
result_cal_noNegative | 结果值(没有负值屏蔽) | float | 2 | 460A
temp | 温度 | float | 2 | 6600 | 藻密度
result | 结果值 | float | 2 | 6602
fftValue | 预留 | float | 2 | 6604
fftFilterValue | 预留 | float | 2 | 6606
result_no_kb | 信号值 | float | 2 | 6608
result_cal_noNegative | 结果值(没有负值屏蔽) | float | 2 | 660A
PH
变量 |  | 变量类型 | 大小（WORD） | 地址(十六进制) | 描述
temp | 温度 | float | 2 | 8000 | 从0x8000开始，并非0x26000
result | 结果值 | float | 2 | 8002
signal | 预留 | float | 2 | 8004
signalFilter | 预留 | float | 2 | 8006
result_no_kb | 信号值 | float | 2 | 8008
resultV | 反算电压值 | float | 2 | 800A
电导率
变量 |  | 变量类型 | 大小（WORD） | 地址(十六进制) | 描述
temp | 温度 | float | 2 | 2600
result | 结果值 | float | 2 | 2602
value1 | 预留 | float | 2 | 2604
value2 | 预留 | float | 2 | 2606
R | 预留 | float | 2 | 2608
I | 预留 | float | 2 | 260A
fftFilterValue | 预留 | float | 2 | 260C
result_no_kb | 信号值 | float | 2 | 260E
溶解氧目前不支持读信号值